## BOM_PCB_FunKey_2022-10-03
本BOM适用于STM32F446RE热成像V1.0
1.如果MLX90640 读取不到数据可将R8 R9电阻换成1K
2.若还是不行就将R10和R11换成10R
3.屏幕的5号脚接的是GND这点要注意买的屏幕支不支持
233.2914
ID | Name | Designator | Footprint | Quantity | 单价 | 运费 | 店名 | 购买链接 | SUM
顶板
1 | 4.7K | 4R1 | 0603*4 | 1 | 0.035 | 0 | 优信电子 | https://item.taobao.com/item.htm?spm=a1z10.3-c-s.w4002-24706531953.11.9da06a4bmaufFx&id=522577240158 | 0.035
2 | 120R | 4R2 | 0603*4 | 1 | 0.035 | 0 | 优信电子 | https://item.taobao.com/item.htm?spm=a1z10.3-c-s.w4002-24706531953.9.285b6a4biWFFl6&id=524003098317 | 0.035
3 | 0.1uF | C1, C2, C5, C6, C7, C8, C9, C10, C11, C14, C16, C18 | C0603 | 12 | 0.01 | 0 | 优信电子 | https://item.taobao.com/item.htm?spm=a1z10.3-c-s.w4002-24706531953.9.73356a4bDXYaJ1&id=522573286298 | 0.12
4 | 10uf | C3, C4 | C0603 | 2 | 0.02 | 0 | 优信电子 | https://item.taobao.com/item.htm?spm=a1z10.3-c-s.w4002-24706531953.9.10a96a4b2wmdvX&id=522573110515 | 0.04
5 | 4.7uF | C12, C17 | C0603 | 2 | 0.015 | 0 | 优信电子 | https://item.taobao.com/item.htm?spm=a1z10.3-c-s.w4002-24706531953.9.61f76a4bQt2Ko5&id=522573058589 | 0.03
6 | 4.7uF | C13 | C1206 | 1 | 0.004 | 0 | 优信电子 | https://item.taobao.com/item.htm?spm=a1z10.3-c-s.w4002-24706531953.9.176b6a4byw0k4H&id=522554031501 | 0.004
7 | 47uF 贴片钽电容 | C15 | CAP-3528 | 1 | 0.42 | 0 | 优信电子 | https://item.taobao.com/item.htm?spm=a1z09.2.0.0.23652e8dymYgaG&id=536850442030&_u=f20cdbe4gg318d | 0.42
8 | Header 6*1 | DOWN | COM_W_2.0_6P 卧贴 | 1 | 2 | 0 | 深圳市博兴电子 | https://item.taobao.com/item.htm?spm=a1z09.2.0.0.23652e8dymYgaG&id=564741408071&_u=f20cdbe4ggaf8c | 2
9 | 1uH | L1 | SWPA4030 | 1 | 0.24 | 0 | 优信电子 | https://item.taobao.com/item.htm?spm=a1z09.2.0.0.23652e8dymYgaG&id=589063339101&_u=f20cdbe4gg9442 | 0.24
10 | COM_22PIN 下接式 | LCD | FPC_22PIN_0.5 | 1 | 0.27 | 5 | 深圳市芯鸿诺电子有限公司 | https://item.taobao.com/item.htm?spm=a1z09.2.0.0.67002e8dKErn12&id=680841469136&_u=q20cdbe4gg75f8 | 0.27
11 | Header 12*1 | P1 | HDR12X1_A-1.27mm | 1 | 0.105 | 0 | 优信电子 | https://item.taobao.com/item.htm?spm=a1z09.2.0.0.23bf2e8dgZcTyR&id=554072962908&_u=q20cdbe4ggf0a0 | 0.105
12 | LED0 | PW | LED0603 | 1 | 0.025 | 0 | 优信电子 | https://item.taobao.com/item.htm?spm=a1z10.3-c-s.w4002-24706531953.9.57796a4beXZVmT&id=522554271548 | 0.025
13 | SS8050 | Q1 | SOT-23 | 1 |  | 0 | 优信电子 |  | 0
14 | 1K | R1 | R0603 | 1 | 0.0075 | 0 | 优信电子 | https://item.taobao.com/item.htm?spm=a1z10.3-c-s.w4002-24706531953.11.64ac6a4bRkMkAt&id=522573302192 | 0.0075
15 | 10R | R2 | R0603 | 1 | 0.0075 | 0 | 优信电子 | https://item.taobao.com/item.htm?spm=a1z10.3-c-s.w4002-24706531953.9.6f526a4bThYQ6S&id=522572882814 | 0.0075
16 | 10K | R3, R5, R6, R15 | R0603 | 4 | 0.0075 | 0 | 优信电子 | https://item.taobao.com/item.htm?spm=a1z10.3-c-s.w4002-24706531953.11.2e086a4b0iBnSC&id=522577284045 | 0.03
17 | 4.7K | R4 | R0603 | 1 | 0.0075 | 0 | 优信电子 | https://item.taobao.com/item.htm?spm=a1z10.3-c-s.w4002-24706531953.9.94686a4bywWKtx&id=522554307314 | 0.0075
18 | 180K | R7 | R0603 | 1 | 0.0075 | 0 | 优信电子 | https://item.taobao.com/item.htm?spm=a1z10.3-c-s.w4002-24706531953.9.6cc06a4brEhjcS&id=522554383191 | 0.0075
19 | 20K | R8, R9 | R0603 | 2 | 0.0075 | 0 | 优信电子 | https://item.taobao.com/item.htm?spm=a1z10.3-c-s.w4002-24706531953.9.1d526a4b5uWZ1M&id=522554115691 | 0.015
20 | 1.5K | R10 | R0603 | 1 | 0.0075 | 0 | 优信电子 | https://item.taobao.com/item.htm?spm=a1z10.3-c-s.w4002-24706531953.9.4af46a4b65S7zT&id=522577056484 | 0.0075
21 | 22R | R11, R12 | R0603 | 2 | 0.0075 | 0 | 优信电子 | https://item.taobao.com/item.htm?spm=a1z10.3-c-s.w4002-24706531953.9.33e16a4bPEYz4d&id=522554287435 | 0.015
22 | STM32F446RET6 | U1 | LQFP64 | 1 | 27.2 | 0 | 优信电子 | https://item.taobao.com/item.htm?spm=a1z09.2.0.0.23652e8dymYgaG&id=585949803671&_u=f20cdbe4ggf356 | 27.2
23 | MP2161 | U2 | SOT-23-8_MP2161 | 1 | 0.78 | 0.5 | 深圳市博源电子 | https://item.taobao.com/item.htm?spm=a1z09.2.0.0.67002e8dHHiDxK&id=689625771366&_u=q20cdbe4ggbd95 | 0.78
24 | W25Q256JVEIQ 32MB 256M bit存储器 | U3 | WSON8 | 1 | 7.6 | 0 | 优信电子 | https://item.taobao.com/item.htm?spm=a1z09.2.0.0.23652e8dymYgaG&id=565738166897&_u=f20cdbe4ggb18f | 7.6
25 | VL53L0X | U4 | LGA12 | 1 | 9 | 0 | 高鹏盛电子 | https://item.taobao.com/item.htm?spm=a1z09.2.0.0.23652e8dymYgaG&id=616557287917&_u=f20cdbe4gg5dbc | 9
26 | 8M | XTAL1 | XTAL_3225_4Pin | 1 | 0.75 | 0 | JISDA继盛达 | https://item.taobao.com/item.htm?spm=a230r.1.14.75.468c3cc1JF1iRL&id=686280900128&ns=1&abbucket=11#detail | 0.75
底板 | [8 empty] | 0
1 | Header 2*1（可不焊） | BAT | COM_T_2.0_2P | 1 |  |  |  |  | 0
2 | 10uF | C3, C4 | C1206 | 2 | 0.04 | 0 | 优信电子 | https://item.taobao.com/item.htm?spm=a1z10.3-c-s.w4002-24706531953.10.504a6a4baZohVt&id=522553927647 | 0.08
3 | 0.1uF | C5, C7 | C0603 | 2 | 0.01 | 0 | 优信电子 |  | 0.02
4 | 4.7uF | C6 | C0603 | 1 | 0.015 | 0 | 优信电子 |  | 0.015
5 | 10nF | C8 | C0603 | 1 | 0.01 | 0 | 优信电子 | https://item.taobao.com/item.htm?spm=a1z10.3-c-s.w4002-24706531953.10.791c6a4bWLiV3z&id=522577056534 | 0.01
6 | 0.1uF | C9 | C0603 | 1 | 0.01 | 0 | 优信电子 |  | 0.01
7 | LED0 | CHRG, SIG | LED0603 | 2 | 0.025 | 0 | 优信电子 |  | 0.05
8 | 1.27mm间距 1*12P直插母座 | P1 | HDR12X1_A-1.27mm | 1 | 0.48 | 0 | 优信电子 | https://item.taobao.com/item.htm?spm=a1z09.2.0.0.67002e8dKErn12&id=570980565161&_u=q20cdbe4ggbdaa | 0.48
9 | 0.4R | R1 | R1206 | 1 | 0.02 | 0 | 优信电子 | https://item.taobao.com/item.htm?spm=a1z10.3-c-s.w4002-24706531953.10.55a76a4b3eEaAC&id=522553735931 | 0.02
10 | 4.7K | R2, R5, R7, R8, R9,R12, R13 | R0603 | 5 | 0.075 | 0 | 优信电子 |  | 0.375
11 | 1K | R3 | R0603 | 1 | 0.075 | 0 | 优信电子 |  | 0.075
12 | 1.5K | R4 | R0603 | 1 | 0.075 | 0 | 优信电子 |  | 0.075
13 | 1.2K | R6 | R0603 | 1 | 0.075 | 0 | 优信电子 |  | 0.075
14 | 120R | R10, R11 | R0603 | 2 | 0.075 | 0 | 优信电子 |  | 0.15
15 | SW-PB | S1 | 侧贴 3*6*3.5MM 微动开关/轻触开关 | 1 | 0.06 | 0 | 优信电子 | https://item.taobao.com/item.htm?spm=a1z09.2.0.0.23652e8dymYgaG&id=522575550207&_u=f20cdbe4ggfb7d | 0.06
16 | 拨动开关 贴片 7脚两档 | T1 | MSK-12C02 | 1 | 0.24 | 0 | 优信电子 | https://item.taobao.com/item.htm?spm=a1z09.2.0.0.23652e8dymYgaG&id=557092773462&_u=f20cdbe4gg938c | 0.24
17 | TP4056 电池电源管理芯片 | U1 | ESOP-8 | 1 | 0.32 | 0 | 优信电子 | https://item.taobao.com/item.htm?spm=a1z09.2.0.0.23652e8dymYgaG&id=665733612164&_u=f20cdbe4ggf77a | 0.32
18 | BAT54S 贴片肖特基二极管 | U2 | SOT-23 | 1 | 2.6 | 0 | 优信电子 | https://item.taobao.com/item.htm?spm=a1z09.2.0.0.23652e8dymYgaG&id=578827290792&_u=f20cdbe4gg6b5f | 2.6
19 | MLX90640 BAB红外探头 32*24 | U3 | MLX90640 | 1 | 130 | 0 | 瑞政微电子 | https://item.taobao.com/item.htm?spm=a1z09.2.0.0.23652e8dymYgaG&id=593529980153&_u=f20cdbe4gg45da | 130
20 | TYPE-C | USBC1 | TYPE-C-16P | 1 | 0.32 | 0 | 优信电子 | https://item.taobao.com/item.htm?spm=a1z10.3-c-s.w4002-24706531953.14.17886a4bRgClwf&id=573090887123 | 0.32
其他 | [8 empty] | 0
1 | 2.0寸 TFT工业显示屏 IPS彩屏 240*320分辨率 ST7789驱动 |  | 插接22P | 1 | 15 | 8 | 中景园电子 | https://item.taobao.com/item.htm?spm=a1z09.2.0.0.67002e8dKErn12&id=653306169973&_u=q20cdbe4gg32df | 15
2 | 3.7v聚合物锂电池303040 500mAh |  |  | 1 | 8.6 | 0 | 锂电池工厂定制店 | https://item.taobao.com/item.htm?spm=a1z09.2.0.0.67002e8dKErn12&id=664517704496&_u=q20cdbe4ggc2b3 | 8.6
3 | M2*5螺丝 |  |  | 4 | 0.0342 | 0 | 天诚五金 | https://item.taobao.com/item.htm?spm=a1z09.2.0.0.67002e8dKErn12&id=683454729758&_u=q20cdbe4ggaaeb | 0.1368
4 | M2*3螺丝 |  |  | 4 | 0.0342 | 0 |  |  | 0.1368
5 | M2*6铜柱 |  |  | 4 | 0.063 | 0 |  | https://item.taobao.com/item.htm?spm=a1z09.2.0.0.67002e8dKErn12&id=598927928995&_u=q20cdbe4ggdf55 | 0.252
6 | M2*5铜柱 |  |  | 4 | 0.063 | 0 |  |  | 0.252
7 | M2*3铜柱 |  |  | 4 | 0.063 | 0 |  |  | 0.252
8 | 亚克力定制面板 |  |  | 1 | 0.84 | 8 | 嘉立创 |  | 0.84
| PCB双层板 |  |  | 1 | 4 | 0 | 嘉立创 |  | 4
0
[7 empty] | 总价（不含运费） | 213.1961 | 0
[7 empty] | 运费 | 21.5